## Practicas ESP32_R00
Reference | Qty | Value | DNP | Exclude from BOM | Exclude from Board | Footprint | Datasheet | MPN | Tolerance | LCSC CPN | NPN
C1 | 1 | 1uF |  |  |  | Capacitor_SMD:C_0603_1608Metric |  | CC0805KRX7R9BB105 |  | C44053
C2,C3,C4,C5 | 4 | 20P |  |  |  | Capacitor_SMD:C_0603_1608Metric
C6 | 1 | 100 nF (0.1 µF) / 50V / X7R. |  |  |  | Capacitor_SMD:C_0805_2012Metric |  | CC0805KRX7R9BB104 |  | C49885
C7,C12,C14,C15,C19 | 5 | 100nF |  |  |  | Capacitor_SMD:C_0805_2012Metric |  | CC0603KRX7R9BB104,CC0805KRX7R9BB104 |  | C49673
C8,C9 | 2 | 220uF/10V |  |  |  | Capacitor_SMD:CP_Elec_6.3x5.8 | https://www.lcsc.com/datasheet/C249616.pdf?spm=wm.sxq.inf.ggs&lcsc_vid=QANcBl1UT1NZAwZVTlQNVFFQQgVaV1ZWRFBeA1RTEVgxVlNeR1FfVVxWR1RZVjtW | VE-221M1ATR-0605S |  | C14442
C10,C17,C21 | 3 | 100nF |  |  |  | Capacitor_SMD:C_0603_1608Metric | https://datasheet.lcsc.com/datasheet/pdf/70b86cb174995420c46f4ea37bcb75d7.pdf?productCode=C5348164 | CC0603KRX7R9BB104 |  | C14663
C11 | 1 | 100nF |  |  |  | Capacitor_SMD:C_0603_1608Metric
C13 | 1 | 10uF |  |  |  | Capacitor_SMD:C_0805_2012Metric |  | CL21B106KOQNNNE |  | C92341
C16,C18,C20 | 3 | 1uF |  |  |  | Capacitor_SMD:C_0805_2012Metric |  | CC0805KRX7R9BB105 |  | C49591
D1 | 1 | SB1045L__D_Schottky_AKA |  |  |  | Package_TO_SOT_SMD:TO-277B |  | SB1045
D2,D3,D4,D5 | 4 | BZT52C3V0__D_Zener_Small |  |  |  | Diode_SMD:D_SOD-123 |  | BZT52C3V0-7-F
D6,D7,D10,D11 | 4 | BAT54S |  |  |  | Package_TO_SOT_SMD:SOT-23 | https://www.diodes.com/assets/Datasheets/ds11005.pdf | BAT54S |  | C8120
D8,D9 | 2 | SS36 |  |  |  | Diode_SMD:D_SMC | https://www.onsemi.com/pdf/datasheet/ss39-d.pdf,https://www.vishay.com/docs/88751/ss32.pdf | SS36 |  | C86088
D12,D13 | 2 | SMBJ6.8CA |  |  |  | Diode_SMD:D_SMB | https://www.lcsc.com/datasheet/C114007.pdf?spm=wm.sxq.inf.ggs&lcsc_vid=FQNeVAcHQVBaAVdWEwIIAlwCFQNcXlJeQ1dWBlNQEQUxVlNeQlNZUVBXTlNXUTsOAxUeFF5JWBYZEEoBGA4JCwFIFA4DSA%3D%3D | SMBJ5.8CA
D14 | 1 | LED |  |  |  | LED_SMD:LED_0805_2012Metric |  | KT-0805UG |  | C22955
E1,E2,E3 | 3 | 100uF/35V |  |  |  | Capacitor_SMD:CP_Elec_6.3x7.7 |  | VE-101M1VTR-0607S
F1,F2,F3,F4 | 4 | PPTC/60V/50mA |  |  |  | Fuse:Fuse_1812_4532Metric
F5,F6 | 2 | PPTC 60V/0.1A |  |  |  | Fuse:Fuse_1206_3216Metric |  | FMD1206-010 |  | C5331206
J1 | 1 | Micro_SD_Card_Det1 |  |  |  | Connector_Card:MicroSD_Card_Det_XKB_XKTF-015-P9 | https://datasheet.lcsc.com/lcsc/2110151630_XKB-Connectivity-XKTF-015-N_C381082.pdf | XKTF-015-P9 |  | C2915830
L1 | 1 | 600R/500MA |  |  |  | Inductor_SMD:L_0805_2012Metric |  | CBG201209U601T |  | C1017
L2,L3 | 2 | 68uH |  |  |  | Inductor_SMD:L_7.3x7.3_H4.5 |  | SRR7045-680M |  | C169389
P1,P6-J1 | 2 | Conn_01x08_Pin |  |  |  | Connector_Phoenix_MC:PhoenixContact_MC_1,5_8-G-3.81_1x08_P3.81mm_Horizontal | https://www.lcsc.com/datasheet/C441338.pdf?spm=wm.sxq.inf.ggs&lcsc_vid=FQNeVAcHQVBaAVdWEwIIAlwCFQNcXlJeQ1dWBlNQEQUxVlNeQ1lbV1ZQT1hXUDsOAxUeFF5JWBYZEEoBGA4JCwFIFA4DSA%3D%3D | KF2EDGV-3.81-8P
P2-J1 | 1 | Conn_01x07_Pin |  |  |  | Connector_Phoenix_MC:PhoenixContact_MC_1,5_7-G-3.81_1x07_P3.81mm_Horizontal | https://www.lcsc.com/datasheet/C441337.pdf?spm=wm.sxq.inf.ggs&lcsc_vid=FQNeVAcHQVBaAVdWEwIIAlwCFQNcXlJeQ1dWBlNQEQUxVlNeQ1lbV1VTQFJaUjsOAxUeFF5JWBYZEEoBGA4JCwFIFA4DSA%3D%3D | KF2EDGV-3.81-7P
P3-J1 | 1 | XH2.54-4P |  |  |  | Connector_JST:JST_XH_B4B-XH-A_1x04_P2.54mm_Vertical |  | B4B-XH-A |  | C15143
P3-J2a1,P5_JUMP1,P7_JUMP1,P9_JUMP1,P10_JUMP1 | 5 | Conn_01x03_Pin |  |  |  | Connector_PinHeader_2.54mm:PinHeader_1x03_P2.54mm_Vertical |  | X9357WR-03-NO
P8-J1 | 1 | Conn_01x09_Pin |  |  |  | Connector_Phoenix_MC:PhoenixContact_MC_1,5_9-G-3.81_1x09_P3.81mm_Horizontal |  | KF2EDGV-3.81-9P
R1,R3,R5,R7 | 4 | 110R 1% |  |  |  | Resistor_SMD:R_0805_2012Metric |  | RC0603FR-07110RL | 0.01 | C22802
R2,R4,R6,R8 | 4 | 150K 1% |  |  |  | Resistor_SMD:R_0805_2012Metric |  | RC0603FR-07150KL | 0.01 | C22830
R9,R10 | 2 | 100R 1% |  |  |  | Resistor_SMD:R_0805_2012Metric |  | UNI-ROYAL 0805W8F1000T5E | 0.01 | C17408
R11,R12,R13,R14 | 4 | 39K 1% |  |  |  | Resistor_SMD:R_0603_1608Metric |  | C23141 | 0.01 | C23141
R15,R16,R21,R22 | 4 | 4.7K 1% |  |  |  | Resistor_SMD:R_0805_2012Metric |  | UNI-ROYAL 0805W8F4701T5E | 0.01 | C17673
R17,R18,R19,R24,R25,R28,R29 | 7 | 10K 1% |  |  |  | Resistor_SMD:R_0805_2012Metric |  | RC0805FR-0710KL | 0.01 | C17513
R20,R27 | 2 | 10R 1% |  |  |  | Resistor_SMD:R_0805_2012Metric |  | RC0805FR-0710RL | 0.01 | C17482
R23 | 1 | 120R |  |  |  | Resistor_SMD:R_0805_2012Metric |  | UNI-ROYAL 0805W8F1200T5E |  | C17412
R26 | 1 | 1K 1% |  |  |  | Resistor_SMD:R_0805_2012Metric |  | RC0805FR-071KL | 0.01 | C17515
R30 | 1 | 4.7K 1% |  |  |  | Resistor_SMD:R_0603_1608Metric |  | RC0603FR-074K7L | 0.01 | C22853
SW1 | 1 | Reset |  |  |  | Button_Switch_SMD:SW_SPST_PTS645Sx43SMTR92 | https://www.littelfuse.com/assetdocs/littelfuse-c-k-tactile-pts636-series-datasheet?assetguid=8a16fd39-1f87-4545-ab06-9e057a0fe304 | PTS636SM43SMTR2LFS |  | C128929
SW2 | 1 | Habilita J tag |  |  |  | Button_Switch_SMD:SW_SPST_PTS645Sx43SMTR92 | https://www.littelfuse.com/assetdocs/littelfuse-c-k-tactile-pts636-series-datasheet?assetguid=8a16fd39-1f87-4545-ab06-9e057a0fe304 | PTS636SM43SMTR2LFS |  | C128929
TH1 | 1 | Thermistor_NTC |  |  |  | Resistor_SMD:R_2512_6332Metric |  | SM08 10003
U1 | 1 | LM224DR |  |  |  | Package_SO:SOIC-14_3.9x8.7mm_P1.27mm | https://datasheet.lcsc.com/datasheet/pdf/a69aed1176d556585c275c82a65eb8bf.pdf?productCode=C5116319 | LM224DR |  | C7943
U2 | 1 | XL1509-3.3 |  |  |  | Package_SO:SOIC-8_3.9x4.9mm_P1.27mm | https://datasheet.lcsc.com/lcsc/1809050422_XLSEMI-XL1509-5-0E1_C61063.pdf | XL1509-3.3E1 |  | C61062
U3 | 1 | XL1509-5.0 |  |  |  | Package_SO:SOIC-8_3.9x4.9mm_P1.27mm | https://datasheet.lcsc.com/lcsc/1809050422_XLSEMI-XL1509-5-0E1_C61063.pdf | XL1509-5.0E1 |  | C61062
U4 | 1 | MAX13487EESA |  |  |  | Package_SO:SOIC-8_3.9x4.9mm_P1.27mm | https://www.mouser.cl/datasheet/3/1014/1/MAX13487E_MAX13488E.pdf | MAX13487EESA+T |  | C18347
U5 | 1 | ESP32-S3-WROOM-1U |  |  |  | RF_Module:ESP32-S3-WROOM-1U | https://www.espressif.com/sites/default/files/documentation/esp32-s3-wroom-1_wroom-1u_datasheet_en.pdf | ESP32-S3-WROOM-1U-N8 |  | C2913101
U6 | 1 | SN74LVC1G125DBV |  |  |  | Package_TO_SOT_SMD:SOT-23-5_HandSoldering | http://www.ti.com/lit/ds/symlink/sn74lvc1g125.pdf | SN74LVC1G125DBVR |  | C3040625
U7 | 1 | MC-118LD-H65 |  |  |  | Connector_USB:USB_C_Receptacle_HRO_TYPE-C-31-M-12 | https://jlcpcb.com | MC-118LD-H65 |  | C6332304