## ESP32
Pin Físico del Módulo | GPIO del Microcontrolador | Función Principal / Notas | Asignaciion del PIN | NOTAS 3 | NOTAS 2 | NOTAS 1
[5 empty] | 12-08-2026 Rafael | Julio - 2026 XIMENA
1 | GND | Tierra (Ground) | GND
2 | 3V3 | Alimentación de energía (Power Supply) | 3V3
3 | EN (CHIP_PU) | Habilitación del chip (Enable/Reset) | PULL UP a VCC |  |  | EN (con nota "S1 es Reset")
4 | GPIO4 | RTC_GPIO4 / Touch 4 / ADC1_CH3 | SD_MOSI |  |  | ADC Conflicto
5 | GPIO5 | RTC_GPIO5 / Touch 5 / ADC1_CH4 | SD_MISO |  |  | ADC Conflicto
6 | GPIO6 | RTC_GPIO6 / Touch 6 / ADC1_CH5 | SD_SCK |  |  | ADC Conflicto
7 | GPIO7 | RTC_GPIO7 / Touch 7 / ADC1_CH6 | SD_CS |  |  | ADC Conflicto
8 | GPIO15 | RTC_GPIO15 / Touch 15 / ADC2_CH4 | NO ASIGNADO |  |  | SD_SCK / CLK
9 | GPIO16 | RTC_GPIO16 / Touch 16 / ADC2_CH5 | NO ASIGNADO |  |  | SD_MISO / DO
10 | GPIO17 | RTC_GPIO17 / Touch 17 / ADC2_CH6 | NO ASIGNADO |  |  | SD_MOSI / DI
11 | GPIO18 | RTC_GPIO18 / Touch 18 / ADC2_CH7 | NO ASIGNADO |  |  | SD_CS
12 | GPIO8 | RTC_GPIO8 / Touch 8 / ADC1_CH7 | NO ASIGNADO
13 | GPIO19 | USB_D- (Pin de datos USB nativo) | DPPN
14 | GPIO20 | USB_D+ (Pin de datos USB nativo) | USBC P DPP P |  |  | Posible conflicto
15 | GPIO3 | RTC_GPIO3 / Touch 3 / ADC1_CH2 (Strapping pin) | 3V3S3
16 | GPIO46 | Registro de depuración / Strapping pin | PULL DOWN a Tierra |  |  | Los pines GPIO0, GPIO3, GPIO45 y GPIO46 actúan como strapping pins durante el encendido, por lo que se debe tener precaución al conectarles componentes activos que modifiquen sus estados lógicos en el arranque
17 | GPIO9 | RTC_GPIO9 / Touch 9 / SPI (FSPIHD) | USBC N
18 | GPIO10 | RTC_GPIO10 / Touch 10 / SPI (FSPICS0) | SD_CS
19 | GPIO11 | RTC_GPIO11 / Touch 11 / SPI (FSPID) | NO ASIGNADO
20 | GPIO12 | RTC_GPIO12 / Touch 12 / SPI (FSPICLK) | NO ASIGNADO
21 | GPIO13 | RTC_GPIO13 / Touch 13 / SPI (FSPIQ) | SD_MOSI
22 | GPIO14 | RTC_GPIO14 / Touch 14 / SPI (FSPIWP) | SD_CLK
23 | GPIO21 | RTC_GPIO21 / ADC2_CH0 | NO ASIGNADO
24 | GPIO47 | Subordinado / Interfaz LCD | SD_MISO
25 | GPIO48 | Canal RGB LED a bordo | NO ASIGNADO
26 | GPIO45 | Voltaje VDD_SPI (Strapping pin) |  |  |  | These pins are connected to in-package flash/PSRAM and NOT recommended for other uses | Los pines GPIO0, GPIO3, GPIO45 y GPIO46 actúan como strapping pins durante el encendido, por lo que se debe tener precaución al conectarles componentes activos que modifiquen sus estados lógicos en el arranque
27 | GPIO0 | Botón BOOT / Strapping pin |  |  |  | These pins are connected to in-package flash/PSRAM and NOT recommended for other uses
28 | GPIO35 | Solo entrada (si no usa PSRAM octal) | NO USAR |  |  | These pins are connected to in-package flash/PSRAM and NOT recommended for other uses
29 | GPIO36 | Solo entrada (si no usa PSRAM octal) | NO USAR |  |  | These pins are connected to in-package flash/PSRAM and NOT recommended for other uses
30 | GPIO37 | Solo entrada (si no usa PSRAM octal) | NO USAR |  |  | These pins are connected to in-package flash/PSRAM and NOT recommended for other uses
31 | GPIO38 | Señal auxiliar / LCD | NO ASIGNADO |  |  | These pins are connected to in-package flash/PSRAM and NOT recommended for other uses
32 | GPIO39 | JTAG / MTCK | NO ASIGNADO |  |  | These pins are connected to in-package flash/PSRAM and NOT recommended for other uses
33 | GPIO40 | JTAG / MTDO | NO ASIGNADO
34 | GPIO41 | Línea de control general | NO ASIGNADO |  |  | W5500
35 | GPIO42 | JTAG / MTMS | NO ASIGNADO |  |  | W5500
36 | GPIO44 (RXD0) | U0RXD (Receptor UART por defecto para flasheo) | NO ASIGNADO |  |  | W5500
37 | GPIO43 (TXD0) | U0TXD (Transmisor UART por defecto para flasheo) | NO ASIGNADO |  |  | W5500
38 | GPIO2 | RTC_GPIO2 / Touch 2 / ADC1_CH1 | NO ASIGNADO
39 | GPIO1 | RTC_GPIO1 / Touch 1 / ADC1_CH0 | NO ASIGNADO
40 | GND | Tierra (Ground) | GND
41 (EPAD) | GND | Almohadilla térmica central de la placa inferior | GND

## PINES-TODOS
Que hace | Tension | Modelo IC | Pin | GPIO del ESP32 | TAG | GPIO | Notas 2 (12-08-2026) | Notas 1 | A que Bornera Van?
Regulador de tension | 3,3 Volts | XL1509-3.3 | 1 |  | VDC
Regulador de tension | 3,3 Volts | XL1509-3.3 | 2 |  | OUT3V
Regulador de tension | 3,3 Volts | XL1509-3.3 | 3 |  | 3V3
Regulador de tension | 5 Volts | XL1509-5.0 | 1 |  | VDC
Regulador de tension | 5 Volts | XL1509-5.0 | 2 |  | OUT5V
Regulador de tension | 5 Volts | XL1509-5.0 | 3 |  | VCC
Modulo RS 485 |  | MAX13487EESA | 1 |  | 485 RXI3
Modulo RS 485 |  | MAX13487EESA | 2 |  | VCC |  |  | Via Pull Up 10k
Modulo RS 485 |  | MAX13487EESA | 3 |  | VCC |  |  | Via Pull Up 10k
Modulo RS 485 |  | MAX13487EESA | 4 |  | 485TX
Modulo RS 485 |  | MAX13487EESA | 6 |  | A1/RX1
Modulo RS 485 |  | MAX13487EESA | 8 |  | A1/RX1
Modulo RS 485 |  | MAX13487EESA | 6 |  | B1/TXO
Modulo RS 485 |  | MAX13487EESA | 7 |  | B1/TXO
Modulo RS 485 |  | MAX13487EESA | 5 |  | B1/TXO
Modulo RS 485 |  | SN74LVC1G125DBV | 2 |  | VCC |  |  | Via Pull Up 10k
Modulo RS 485 |  | SN74LVC1G125DBV | 2 |  | 485RXI3
Modulo RS 485 |  | SN74LVC1G125DBV | 4 |  | 485RX
Modulo RS 485 |  | SN74LVC1G125DBV | 5 |  | 3V3
Micro SD |  | :MicroSD_Card_Det_XKB_XKTF-015-P9 | 1 |  | 3V3
Micro SD |  | :MicroSD_Card_Det_XKB_XKTF-015-P9 | 1 |  | 3V3SD
Micro SD |  | :MicroSD_Card_Det_XKB_XKTF-015-P9 | 2 |  | SD_CS
Micro SD |  | :MicroSD_Card_Det_XKB_XKTF-015-P9 | 3 |  | SD_MOSI
Micro SD |  | :MicroSD_Card_Det_XKB_XKTF-015-P9 | 4 |  | 3V3SD
Micro SD |  | :MicroSD_Card_Det_XKB_XKTF-015-P9 | 5 |  | SD_CLK
Micro SD |  | :MicroSD_Card_Det_XKB_XKTF-015-P9 | 6 |  | GND
Micro SD |  | :MicroSD_Card_Det_XKB_XKTF-015-P9 | 7 |  | SD_MISO
Micro SD |  | :MicroSD_Card_Det_XKB_XKTF-015-P9 | 8 |  | 3V3SD |  |  | Via R de 4,7K
Micro SD |  | :MicroSD_Card_Det_XKB_XKTF-015-P9 | 9 |  | NC
Micro SD |  | :MicroSD_Card_Det_XKB_XKTF-015-P9 | SH |  | GND
USB |  | MC-118LD-H65 | A1 |  | GND
USB |  | MC-118LD-H65 | A4 |  | NC
USB |  | MC-118LD-H65 | A5 |  | NC
USB |  | MC-118LD-H65 | A6 |  | USBC P
USB |  | MC-118LD-H65 | A7 |  | USBC N
USB |  | MC-118LD-H65 | A8 |  | NC
USB |  | MC-118LD-H65 | A9 |  | NC
USB |  | MC-118LD-H65 | A12 |  | GND
USB |  | MC-118LD-H65 | 13 |  | NC
USB |  | MC-118LD-H65 | B1 |  | GND
USB |  | MC-118LD-H65 | B4 |  | NC
USB |  | MC-118LD-H65 | B5 |  | NC
USB |  | MC-118LD-H65 | B6 |  | USBC P
USB |  | MC-118LD-H65 | B7 |  | USBC N
USB |  | MC-118LD-H65 | B8 |  | NC
USB |  | MC-118LD-H65 | B9 |  | NC
USB |  | MC-118LD-H65 | B12 |  | GND
Conector |  | P1 - Header 8 | 1 |  | IO10
Conector |  | P1 - Header 8 | 2 |  | IO11
Conector |  | P1 - Header 8 | 3 |  | IO12
Conector |  | P1 - Header 8 | 4 |  | IO13
Conector |  | P1 - Header 8 | 5 |  | IO14
Conector |  | P1 - Header 8 | 6 |  | IO21
Conector |  | P1 - Header 8 | 7 |  | IO47
Conector |  | P1 - Header 8 | 8 |  | IO48
Cerca de Conector |  | P1 - Header 8 | SIN PIN |  | IO0 |  |  | 433M R | Está al aire en plano
Entradas análogas |  | P1 - Header 8 | INA1 |  | IO7 |  |  |  | Está al aire en plano
Entradas análogas |  | P1 - Header 8 | INA2 |  | IO6 |  |  |  | Está al aire en plano
Entradas análogas |  | P1 - Header 8 | INA3 |  | IO5 |  |  |  | Está al aire en plano
Entradas análogas |  | P1 - Header 8 | INA4 |  | IO4 |  |  |  | Está al aire en plano
Pines de entrada/salida de propósito general del microcontrolador |  | P1 - Header 8 | IO1 |  | RST_NET |  |  |  | línea de reinicio
Pines de entrada/salida de propósito general del microcontrolador |  | P1 - Header 8 | IO44 |  | SPI1_MOSI |  |  |  | líneas para comunicación periférica serial rápida
Pines de entrada/salida de propósito general del microcontrolador |  | P1 - Header 8 | IO43 |  | SPI1_SCK |  |  |  | líneas para comunicación periférica serial rápida
Pines de entrada/salida de propósito general del microcontrolador |  | P1 - Header 8 | IO2 |  | INT_NET |  |  |  | línea de interrupcion
Pines de entrada/salida de propósito general del microcontrolador |  | P1 - Header 8 | IO42 |  | SPI1_MISO |  |  |  | líneas para comunicación periférica serial rápida
Pines de entrada/salida de propósito general del microcontrolador |  | P1 - Header 8 | IO41 |  | SPI1_CS |  |  |  | líneas para comunicación periférica serial rápida
Pines de entrada/salida de propósito general del microcontrolador |  | P1 - Header 8 | IO39 |  | I2C_SDA |  |  |  | Bus I2C líneas de datos y reloj para sensores o pantallas
Pines de entrada/salida de propósito general del microcontrolador |  | P1 - Header 8 | IO38 |  | I2C_SCL |  |  |  | Bus I2C líneas de datos y reloj para sensores o pantallas
Pines de entrada/salida de propósito general del microcontrolador |  | P1 - Header 8 | IO40 |  | TMP2 |  |  |  | Sensor de temperatura
Regletas de INTERFAZ |  | P6-J1 | 1 |  | ADCH1
Regletas de INTERFAZ |  | P6-J1 | 2 |  | ADCH2
Regletas de INTERFAZ |  | P6-J1 | 3 |  | ADCH3
Regletas de INTERFAZ | ¦ | P6-J1 | 4 |  | ADCH4
Regletas de INTERFAZ |  | P6-J1 | 5 |  | GND
Regletas de INTERFAZ |  | P6-J1 | 6 |  | DAT_TEP1
Regletas de INTERFAZ |  | P6-J1 | 7 |  | DAT_TEP2
Regletas de INTERFAZ |  | P6-J1 | 8 |  | 3V3
Regletas de INTERFAZ |  | P8-J1 | 1 |  | 3V3
Regletas de INTERFAZ |  | P8-J1 | 2 |  | GND
Regletas de INTERFAZ |  | P8-J1 | 3 |  | I2C_SDA
Regletas de INTERFAZ |  | P8-J1 | 4 |  | I2C_SCL
Regletas de INTERFAZ |  | P8-J1 | 5 |  | GND
Regletas de INTERFAZ |  | P8-J1 | 6 |  | B1/TXO
Regletas de INTERFAZ |  | P8-J1 | 7 |  | A1/RXI
Regletas de INTERFAZ |  | P8-J1 | 8 |  | GND
Regletas de INTERFAZ |  | P8-J1 | 9 |  | VDC+
Temperatura / Humedad |  |  | DAT TEP1 |  | R 4,7K a 3V3
Temperatura / Humedad |  |  | DAT TEP1 -> 100R |  | TMP1
Temperatura / Humedad |  |  | DAT TEP2 |  | R 4,7K a 3V3
Temperatura / Humedad |  |  | DAT TEP2 -> 100R |  | TMP2
ADC x 4 |  | LM224DR | 1 |  | INA1
ADC x 4 |  | LM224DR | 2 |  | INA1
ADC x 4 |  | LM224DR | 3 |  | AICH01
ADC x 4 |  | LM224DR | 4 |  | VDA5V
ADC x 4 |  | LM224DR | 5 |  | AICH02
ADC x 4 |  | LM224DR | 6 |  | INA2
ADC x 4 |  | LM224DR | 7 |  | INA2
ADC x 4 |  | LM224DR | 8 |  | INA3
ADC x 4 |  | LM224DR | 9 |  | INA3
ADC x 4 |  | LM224DR | 10 |  | AICH03
ADC x 4 |  | LM224DR | 11 |  | GND
ADC x 4 |  | LM224DR | 12 |  | AICH04
ADC x 4 |  | LM224DR | 13 |  | INA4
ADC x 4 |  | LM224DR | 14 |  | INA4
ADC x 4 |  | BAT54S | 1 |  | GND
ADC x 4 |  | BAT54S | 2 |  | 3V3
ADC x 4 |  | BAT54S | 3 |  | INA1
ADC x 4 |  | BAT54S | 1 |  | GND
ADC x 4 |  | BAT54S | 2 |  | 3V3
ADC x 4 |  | BAT54S | 3 |  | INA2
ADC x 4 |  | BAT54S | 1 |  | GND
ADC x 4 |  | BAT54S | 2 |  | 3V3
ADC x 4 |  | BAT54S | 3 |  | INA3
ADC x 4 |  | BAT54S | 1 |  | GND
ADC x 4 |  | BAT54S | 2 |  | 3V3
ADC x 4 |  | BAT54S | 3 |  | INA4
ADC x 4 |  | BAT54S | 1 |  | GND
ADC x 4 |  | BAT54S | 2 |  | 3V3
ADC x 4 |  | Filtro | Junto a bobina |  | VCC
ADC x 4 |  | Filtro | La mitad |  | VDA5V
|  | ESP-32-S3-Wroom-1U | 1 | GND | GND
|  | ESP-32-S3-Wroom-1U | 2 | 3V3 | 3V3
|  | ESP-32-S3-Wroom-1U | 3 | EN | PULL UP a VCC
|  | ESP-32-S3-Wroom-1U | 4 | GPIO4 |  |  | INA4 | ok
|  | ESP-32-S3-Wroom-1U | 5 | GPIO5 |  |  | INA3 | ok | SD_MISO
|  | ESP-32-S3-Wroom-1U | 6 | GPIO6 |  |  | INA2 | ok
|  | ESP-32-S3-Wroom-1U | 7 | GPIO7 |  |  | INA1 | ok
|  | ESP-32-S3-Wroom-1U | 8 | GPIO15 |  |  | 485RX | ok
|  | ESP-32-S3-Wroom-1U | 9 | GPIO16 | NO ASIGNADO |  | 485TX | ok
|  | ESP-32-S3-Wroom-1U | 10 | GPIO17 |  |  | Disponible | ok
|  | ESP-32-S3-Wroom-1U | 11 | GPIO18 | NO ASIGNADO |  | Disponible | ok
|  | ESP-32-S3-Wroom-1U | 12 | GPIO8 | Se asignó TMP1 | GPIO8 | TMP1 | ok
|  | ESP-32-S3-Wroom-1U | 13 | GPIO19 | DPPN |  |  | USB
|  | ESP-32-S3-Wroom-1U | 14 | GPIO20 | USBC P DPP P |  |  | USB
|  | ESP-32-S3-Wroom-1U | 15 | GPIO3 | 3V3S3 |  |  | Pull Up
|  | ESP-32-S3-Wroom-1U | 16 | GPIO46 |  |  |  | Pull Down
|  | ESP-32-S3-Wroom-1U | 17 | GPIO9 | USBC N |  |  | Disponible RX Post Start Soft
|  | ESP-32-S3-Wroom-1U | 18 | GPIO10 |  |  | SD_CS | ok
|  | ESP-32-S3-Wroom-1U | 19 | GPIO11 | NO ASIGNADO |  |  | NO USAR
|  | ESP-32-S3-Wroom-1U | 20 | GPIO12 | NO ASIGNADO |  |  | NO USAR
|  | ESP-32-S3-Wroom-1U | 21 | GPIO13 |  |  | SD_MOSI | ok
|  | ESP-32-S3-Wroom-1U | 22 | GPIO14 |  |  | SD_CLK | ok
|  | ESP-32-S3-Wroom-1U | 23 | GPIO21 | NO ASIGNADO |  |  | NO USAR
|  | ESP-32-S3-Wroom-1U | 24 | GPIO47 |  |  | SD_MISO | ok
|  | ESP-32-S3-Wroom-1U | 25 | GPIO48 | NO ASIGNADO |  |  | VACANTE
|  | ESP-32-S3-Wroom-1U | 26 | GPIO45 | NO ASIGNADO |  |  | Pull Down
|  | ESP-32-S3-Wroom-1U | 27 | GPIO0 | 3V3S3 |  |  | Pull Up
|  | ESP-32-S3-Wroom-1U | 28 | GPIO35 | NO USAR |  |  | NO USAR
|  | ESP-32-S3-Wroom-1U | 29 | GPIO36 | NO USAR |  |  | NO USAR
|  | ESP-32-S3-Wroom-1U | 30 | GPIO37 | NO USAR |  |  | NO USAR
|  | ESP-32-S3-Wroom-1U | 31 | GPIO38 | NO ASIGNADO |  |  | IIC_SCL
|  | ESP-32-S3-Wroom-1U | 32 | GPIO39 | NO ASIGNADO |  |  | IIC_SCL
|  | ESP-32-S3-Wroom-1U | 33 | GPIO40 | Se asignó TMP2 | GPIO40 | TMP2 | ok
|  | ESP-32-S3-Wroom-1U | 34 | GPIO41 | NO ASIGNADO |  |  | SPI1_CS w5500
|  | ESP-32-S3-Wroom-1U | 35 | GPIO42 | NO ASIGNADO |  |  | SPI1_MISO w5500
|  | ESP-32-S3-Wroom-1U | 36 | GPIO44 | NO ASIGNADO |  |  | SPI1_MOSI w5500
|  | ESP-32-S3-Wroom-1U | 37 | GPIO43 | NO ASIGNADO |  |  | SPI1_SCK w5500
|  | ESP-32-S3-Wroom-1U | 38 | GPIO2 | NO ASIGNADO |  |  | INT_NET w5500
|  | ESP-32-S3-Wroom-1U | 39 | GPIO1 | NO ASIGNADO |  |  | RST_NET w5500
|  | ESP-32-S3-Wroom-1U | 40 | GND | GND
|  | ESP-32-S3-Wroom-1U | 41 (EPAD) | GND | GND